## Sheet1
INPUTS | [18 empty] | INTERMEDIATE |  | OUTPUTS
Total_range(Km) | PureEV_range(Km) | DOD | acc_time(s) | v_max(Km/h) | v_cruise(Km/h) | curb_weight(Kg) | Payload(Kg) | f | i | Cd | width(m) | height(m) | ρ_e(kWh/L) | η_eng | η_gen | η_t | P_aux(kW) | Tank_margin | Frontal_area(m^2) | Total_mass(Kg) | P_acc(kW) | P_vmax(kW) | P_cruise(kW) | P_engine(kW) | Energy_consumption(kWh/100Km) | Fuel_consumption(L/100Km) | Fuel_tank(L) | battery_capacity(kWh)
1244.76 | 164 | 0.92 | 7.8 | 180 | 120 | 2180 | 415 | 0.007 | 0.05 | 0.26 | 1.975 | 1.698 | 9.7 | 0.445 | 0.94 | 0.96 | 3 | 0.15 | 3.0182 | 2595 | 133.723 | 138.1868 | 68.9351 | 71.9351 | 18.8921 | 4.6561 | 57.8691 | 33.6772

## Sheet2
INPUTS | Total_range(Km) | 1500
| PureEV_range(Km) | 200
| DOD | 0.92
| acc_time(s) | 7.8
| v_max(Km/h) | 180
| v_cruise(Km/h) | 120
| curb_weight(Kg) | 2595
| Payload(Kg) | 0
| f | 0.0061
| i | 0.07
| Cd | 0.3
| width(m) | 1.975
| height(m) | 1.698
| ρ_e(kWh/L) | 9.7
| η_eng | 0.445
| η_gen | 0.94
| η_t | 0.96
| P_aux(kW) | 3
| Tank_margin | 0.15
INTERMEDIATE | Frontal_area(m^2) | 3.0182
| Total_mass(Kg) | 2595
OUTPUTS | P_acc(kW) | 256.7481
| P_vmax(kW) | 173.1437
| P_cruise(kW) | 88.6721
| P_engine(kW) | 91.6721
| Energy_consumption(kWh/100Km) | 19.8808
| Fuel_consumption(L/100Km) | 4.8998
| Fuel_tank(L) | 73.2513
| battery_capacity(kWh) | 43.2191